## 热气回收蝶阀
[6 empty] | 仪表数据表 INSTRUMENT DATA SHEET 调节阀 CONTROL VALVE |  |  |  |  | 项目名称 PROJECT |  |  | 内蒙古大地云天化工有限公司 磷酸热气回收
分项名称 SUBPROJECT
图号 DWG. NO.
[6 empty] | 项目号 PROJECT No. |  |  |  |  | 设计阶段 STAGE |  |  | 施工设计 | 共 | 页 | 第 | 页
位号 TAG NO. | [9 empty] | 计算Cv最大/正常 CAL.Cv MAX./NOR.
用途 SERVICE | [6 empty] | 罐区热气回收调节阀 |  |  | 选择 Cv RATED Cv
阀门开度 VALVE OPEN %
数量 | [6 empty] | 9台 |  |  | 计算噪音声平 CAL.NOISE LEVEL dB |  |  |  |  | ——
管道编号 LINE NO. | [9 empty] | 法兰标准及等级 FLANGE STD.& DEGREE |  |  |  |  | HG20592-2009 PN16
管道材质 PIPE MATERIAL | [9 empty] | 法兰尺寸及密封面 FLAN.SIZE & SEAL. |  |  |  |  | DN500 RF
管道规格 PIPE SPECIFICATION | [6 empty] | DN500 |  |  | 法兰材质 FLANGE MATERIAL |  |  |  |  | 316L
|  |  | 操作条件 OPERATING CONDITIONS | [9 empty] | 执行机构 ACTUATOR
工艺介质 PROCESS FLUID | [6 empty] | 酸性腐蚀气体 |  |  | 型号 MODEL
操作温度 OPER. TEMPER.℃ | [9 empty] | 型式 TYPE |  |  |  |  | 电动执行器
标准温度 STAND.TEMPER.℃ | [9 empty] | 作用形式 ACTION |  |  |  |  | 正作用
阀前压力 UPSTREAM PRESSURE MPa(G) | [9 empty] | 弹簧范围 SPRING RANGE |  |  |  |  | —
阀后压力 DOWNSTREAM PRESSURE MPa(G) | [9 empty] | 手轮 HAND WHEEL |  |  |  |  | 带手动操作
压差 DIFE. PRES. △P MPa | [9 empty] | 电源 |  |  |  |  | 220V供电,4-20mA反馈
关闭压力 SHUT-OFF PRESSURE MPa(G) | [12 empty] | 定位器 POSITIONER
流量 FLOW | 气体GAS Nm3/h |  |  | 最大 MAX. | [5 empty] | 型号 MODEL |  |  |  |  | 无
| 蒸汽VAPOR kg/h |  |  | 正常 NOR. | [5 empty] | 输入信号 INPUT SIGNAL |  |  |  |  | 电动执行器：4-20mA输入
| 液体 LIQUID m3/h |  |  | 最小 MIN. | [5 empty] | 气源压力 AIR SUPPLY PRESS.
操作密度 OPER. DENSITY kg/m3 | [9 empty] | 电气接口尺寸 ELEC.CONN.SIZE |  |  |  |  | 1/2
标准密度 STAND. DENSITY kg/m3 | [9 empty] | 气源接口尺寸 AIR SUPP.CONN.SIZE
比重(空气=1)SPEC.GRAV.(AIR=1) | [6 empty] | —— |  |  | 防爆等级 EXPLOSION-PROOF CLASS
气体分子量 GAS MOLECULAR WEIGHT | [6 empty] | —— | [5 empty] | 附件 ACCESSORY
最大噪音声平 MAX. NOISE LEVEL dB | [6 empty] | —— |  |  | 过滤器减压阀 REGULATOR
故障时阀位置 FAIL VALVE POSITION | [6 empty] | 保持 |  |  | 阀位开关 POSITION SWITH
|  | 阀体/阀内件规格 BODY/TRIM SPECIFICATION | [7 empty] | 电磁阀 SOLENOID
阀型号 VALVE MODEL | [9 empty] | 防爆等级 EXPLOSION-PROOF CLASS
阀型式 VALVE TYPE | [6 empty] | 蝶阀 |  |  | 备注 REMARKS
公称通径 NOMINAL DIAMETER (mm) | [6 empty] | DN500
阀座尺寸 SEAT SIZE | [6 empty] | dN500 |  |  | 下列数据在需要时填写。
阀芯型式 PLUG TYPE | [9 empty] | FILL THE FOLLOWING DATA WHEN NECESSARY.
流量特性 FLOW CHARACTENSTIC | [6 empty] | 等百分比 |  |  | 动力粘度 DYNAMIC VISCOSITY mPa.s：
上阀盖型式 BONNET TYPE | [6 empty] | 标准型 |  |  | 压缩系数 COMPRESS FACTOR：
泄漏等级 LEAKAGE CLASS | [6 empty] | V |  |  | 气化压力 VAPOR PRESSURE MPa：
阀体材质 BODY MATERIAL | [6 empty] | 316L |  |  | 临界压力 CRITICAL PRESS kPa：
阀板材质 PLUG MATERIAL | [6 empty] | 316L/PTFE
阀座材质 SEAT MATERIAL | [6 empty] | PTFE
注释Note:
配套提供管道连接法兰
0 | 供施工
修 改 REV. | 说 明 DESCRIPTION |  |  |  | 设 计 DESD. |  |  | 日 期 DATE | 校 核 CHKD. |  |  | 日 期 DATE |  | 审 核 APPD. |  |  | 日 期 DATE